## Sheet1
ZASULAUKA MANUFAKTŪRAS PARKA PROJEKTA TĀME
1. DAĻA - Parka un sporta laukuma gaismekļu izbūves izmaksas
Npk | Darba nosaukums | Mērv. | Daudzums | Vienības izmaksas € |  |  |  | Kopējās izmaksas € |  | Kopā €
|  |  |  | Materiāli | Darba alga | Mehānismi | Materiāli | Darba alga | Mehānismi
Montāža
1 | Balsta vietas aizzīmēšana | gb | 17 |  | 3.89 |  | 0 | 66.13 | 0 | 66.13
2 | Balsts metāla ar dz/b pamatu 6.0 m | kompl. | 15 | 300 | 29.25 | 42.74 | 4500 | 438.75 | 641.1 | 5579.85
3 | Balsts metāla ar dz/b pamatu 8.6 m | kompl. | 2 | 308.05 | 29.25 | 42.74 | 616.1 | 58.5 | 85.48 | 760.08
4 | Prožektoru kronšteins | kompl. | 2 | 100 | 10 | 25 | 200 | 20 | 50 | 270
5 | Balsta numerācija | gb | 17 | 1 | 3.66 |  | 17 | 62.22 | 0 | 79.22
6 | Kabeļu trases nospraušana | m | 550 |  | 0.11 |  | 0 | 60.5 | 0 | 60.5
7 | Grunts izstrāde gar koku saknēm | m | 25 |  | 5.13 | 1.41 | 0 | 128.25 | 35.25 | 163.5
8 | Gofrēta aizsargcaurule KR-75 | m | 600 | 0.95 | 0.56 | 0.3 | 570 | 336 | 180 | 1086
9 | Kabelis Al 4x25 | m | 740 | 2.8 | 5.32 | 1.17 | 2072 | 3936.8 | 865.8 | 6874.6
10 | Kabeļa gala apdares | kompl. | 42 | 2.51 | 9.81 | 2.49 | 105.42 | 412.02 | 104.58 | 622.02
11 | Kabeļa birka | gb | 3 | 0.5 | 3.68 |  | 1.5 | 11.04 | 0 | 12.54
12 | Brīdinājuma lenta | m | 600 | 0.05 |  |  | 30 | 0 | 0 | 30
13 | Spailes balstos | kompl. | 17 | 12.5 |  |  | 212.5 | 0 | 0 | 212.5
14 | El. sadale ar mazgabarīta automātu balstā | kompl. | 19 | 10.5 | 3.89 | 8.73 | 199.5 | 73.91 | 165.87 | 439.28
15 | Kabelis NYY J 3x1,5 balstā | m | 110 | 0.7 | 0.38 | 0.56 | 77 | 41.8 | 61.6 | 180.4
16 | Zemsprieguma kabeļu montāžas skapis | kompl. | 2 | 284.57 | 15.6 | 8.73 | 569.14 | 31.2 | 17.46 | 617.8
17 | Elektrosadales numerācija | gb | 2 | 1.31 | 3.66 |  | 2.62 | 7.32 | 0 | 9.94
18 | Sazemējuma ierīkošana | kompl. | 17 | 15 | 3.89 |  | 255 | 66.13 | 0 | 321.13
19 | Gaismeklis LED līdz 75W | kompl. | 15 | 250 | 5.21 | 13.32 | 3750 | 78.15 | 199.8 | 4027.95
20 | Gaismeklis LED līdz 150W | kompl. | 4 | 252 | 5.21 | 13.32 | 1008 | 20.84 | 53.28 | 1082.12
21 | Gaismekļa vadības bloks | kompl. | 19 | 73.27 | 0.5 | 1 | 1392.13 | 9.5 | 19 | 1420.63
22 | Fāzēšana | gb | 10 |  | 0.93 | 6.23 | 0 | 9.3 | 62.3 | 71.6
23 | Palīgmateriāli | kompl. | 1 | 300 |  |  | 300 | 0 | 0 | 300
24 | Līnijas ieslēgšanas sag. un pārbaude | gb | 1 |  | 6.42 | 2.82 | 0 | 6.42 | 2.82 | 9.24
25 | Grunts planēšana | m2 | 600 |  | 4.13 | 0.47 | 0 | 2478 | 282 | 2760
26 | Zālāja atjaunošana | m2 | 190 | 0.95 | 3.27 | 0.24 | 180.5 | 621.3 | 45.6 | 847.4
27 | Liekās grunts (būvgružu izvešana) | m3 | 2 |  | 4.97 | 2.82 | 0 | 9.94 | 5.64 | 15.58
28 | Melnzemes piegāde objektā ar mehānisku iekraušanu | m3 | 10 | 31 | 6.55 | 2.82 | 310 | 65.5 | 28.2 | 403.7
29 | Celt. smilts piegāde objektā ar mehānisku iekraušanu | m3 | 3 | 33 | 5.88 | 2.82 | 99 | 17.64 | 8.46 | 125.1
30 | KOPĀ | 28448.81 |  |  |  |  | 16467.41 | 9067.16 | 2914.24 | 28448.81
31 | Sociālais nodoklis 23,59 % | [8 empty] | 2138.943
32 | Zarošana | st. | 3 | [6 empty] | 240
33 | Būvgružu pārstrāde | t | 2 | [6 empty] | 140
34 | Grunts duršana | m | 60 | [6 empty] | 2100
35 | Kontrolkartēšana | [8 empty] | 600
36 | Asfaltbetona seguma atjaunošana | m2 | 90 | [6 empty] | 4424.4
37 | Būvuzraudzība (3% no būvniecības izmaksām) | [8 empty] | 853.4643
38 | Autoruzraudzība (20% no projektēšanas izmaksām) | [8 empty] | 568.976
39 | Projektēšana,tehniskās dokumentācijas sagatavošana | [8 empty] | 2844.88
| Spēkā esošas materiālu iepirkuma cenas uz tāmes sastādīšanas brīdi | [8 empty] | 42359.4733
[9 empty] | PVN 21%: | 8895.49
[9 empty] | Pavisam: | 51254.9633
| Tehniskais direktors |  |  |  | V.Krasts
| Trasu dienesta vadītājs |  |  |  | G.Gorbans
| Eksperte |  |  |  | A.Poiša
28.02.2023.
2. DAĻA - Parka soliņu, atkritumu tvertņu un celiņu savienojuma izbūves izmaksas
Npk | Darba nosaukums | Mērv. | Daudzums | Vienības izmaksas € |  |  | Kopējās izmaksas € |  |  | Kopā €
|  |  |  | Materiāli | Darba alga | Mehānismi | Materiāli | Darba alga | Mehānismi
Montāža
1 | Sols ar atzveltni S1. Sēdvirsma un atzveltne no 40x95mm vaskota oša brusām. Rāmis no cinkota, pulverkrāsota tērauda kvadrātcaurules. Tonis RAL 5021. Ražotājs: RGR Pluss, Parka sols SM-5 vai analogs. Izbūvēt betona pamatu pēc ražotāja specifikācijas. | gb | 10 | 300 | 70 | 5 | 3000 | 700 | 50 | 3750
2 | Atkritumu tvertne AT1. Atkritumu tvertne ar slēdzamu vāku un skārda ieliktni. Metāla konstrukcija, cinkota, krāsota, tonis RAL 5021. Priedes koka dēļu apdare, dēļi pārklāti ar lazūru, piem., Remmers HK Lasur, Clear nr.2261. Ražotājs (piemēram): RGR Pluss, UK-9.2 vai ekvivalents. | gb | 5 | 320 | 70 | 5.36 | 1600 | 350 | 26.8 | 1976.8
3 | Velosipēdu novietnes izbūve
3.1 | GM16-4NT nerūsējošā tērauda 4 velostatīvu sekcija | gb | 1 | 700 | 57 | 6.7 | 700 | 57 | 6.7 | 763.7
3.2 | Esošās grunts slāņa norakšana 400mm dziļumā, utilizācija | m2 | 9 | 0 | 15.5 | 5.88 | 0 | 139.5 | 52.92 | 192.42
3.3 | Esošo pamatslāņa izlīdzinošā smilts kārta | m2 | 9 | 33.8 | 5.5 | 13.45 | 304.2 | 49.5 | 121.05 | 474.75
3.4 | Betona (Bruģakmens plāksne) pelēka, piem.Betono mozaīka Grande Plus vai ekvivalents | m2 | 9 | 89.66 | 20.55 | 7.05 | 806.94 | 184.95 | 63.45 | 1055.34
4 | Asfaltbetona gājēju ceļa dēļu klāja savienojuma ar parka taku izbūve
4.1 | Dēļu klājs, priedes koka terases dēļi ar pretslīdes gropēm 28x120mm, impregnēti ar caurspīdīgu impregnētāju, apstrādāti ar caurspīdīgu lazūru, piem. Remmers HK Lasur, Clear nr.2261 | m2 | 3.36 | 100 | 40 | 4.5 | 336 | 134.4 | 15.12 | 485.52
4.2 | Sijas, neevelētas priedes koka brusas 50x150mm, apstrādātas ar impregnantu, savstarpēji stiprinātas izmantojot būvkalumus | m3 | 0.4 | 500 | 40 | 19.2 | 200 | 16 | 7.68 | 223.68
4.3 | Kokmateriāli - Virpots impregnēts koka miets d.60mm L1500mm zaļš | gb | 4 | 30 | 30 | 19.2 | 120 | 120 | 76.8 | 316.8
| KOPĀ | 9239.01 | [7 empty] | 9239.01
5 | Projektēšana un autoruzraudzība (20 % no būvniecības izmaksām) | [8 empty] | 1847.802
6 | Būvuzraudzība (3% no būvniecības izmaksām) | [8 empty] | 277.1703
11363.9823
[9 empty] | PVN 21%: | 2386.44
[9 empty] | Pavisam: | 13750.4223
[7 empty] | ABU DAĻU IZMAKSAS KOPĀ |  |  | 65005.3856